## Flyback SMPS
Comment | Description | Designator | Footprint | LibRef | Quantity
100nF | No Description Available | C1 | CAP_B32652A--15--8.5x14.5x18_TDK | B32652A1103J000 | 1
YCAP | 2200 pF ±20% 500VAC Ceramic Capacitor Y5V (F) Radial, Disc | C2, C7 | Vishay_0_MFG | CMP-001-00084-1 | 2
10uF 400V | CAP 10 UF 20% 400 V | C3 | CAP TH ALUM ELEC D10.00mm S5.00mm H17.50mm | 860241375002 | 1
10µF | CAP CER 10UF 50V X5R 1206 | C4 | CAP 1206_3216 - 1.8MM | 12065D106KAT2A | 1
470 µF | CAP ALUM 470UF 20% 16V RADIAL | C5 | CAP AL TH D8 L3.5 H12.5 | UKW1C471MPD1TD | 1
4.7µF | CAP ALUM 4.7UF 20% 16V RADIAL | C6 | CAP TH ALUM ELEC D4.00mm S1.50mm H6.00mm | UMP1C4R7MDD1TP | 1
1N4007 | STANDARD RECTIFIER 1000V SOD-123 | D1, D2, D3, D4 | SOD123F | 1N4007FLTR | 4
LTV-817S-TA1 | OPTOISOLATR 5KV TRANSISTOR 4-SMD | D5 | LITEON LTV-817 | LTV-817S-TA1 | 1
1N5819 | DIODE SCHOTTKY 40V 1A SOD123 | D6 | SOD-123 | 1N5819HW-7-F | 1
Green | NEXT GENERATION OF CHIP LED 0603 | D7 | LED 0603_1608 GREEN | LT Q99G.01-R2T1-25-1 | 1
0679H2000-05 | FUSE BOARD MNT 2A 350VAC 72VDC | F1 | FUSE 2410_6125 2 | 0679H2000-05 | 1
Part Number | TERM BLK 3P SIDE ENT 2.54MM PCB | J1 | TE 282834-3 | 282834-3 | 1
282837-2 | TERM BLK 2P SIDE ENT 5.08MM PCB | J2 | TE 282837-2 | 282837-2 | 1
744823305 | THT Common Mode Power Line Choke WE-CMB, L = 5.00 mH | L1 | WE-CMB-M | 744823305 | 1
STD1NK60T4 | N-Channel 600V 1A (Tc) 30W (Tc) Surface Mount DPAK | Q1 | STMicroelectronics_DPAK_TO-252_-0068772_MFG | CMP-007-000000-1 | 1
1 MOhms | RES 1M OHM 1% 3/4W 1210 | R1 | RES 1210_3225 | CRGP1210F1M0 | 1
2.8 Ohms | CPF 1206 2R8 0.1% 25PPM 1K RL | R2 | RES 1206_3216 | CPF1206B2R8E1 | 1
1 kOhms | RES SMD 1K OHM 0.1% 1/16W 0402 | R3, R6 | RES 0402_1005 | CPF0402B1K0E | 2
220 Ohms | RES 3.57K OHM 1% 1/16W 0402 | R4 | YAGEO RES 1206_3216 | RC0402FR-073K57L | 1
2.2 kOhms | RES SMD 2.2K OHM 0.5% 1/16W 0402 | R5 | RES 0402_1005 | RR0510P-222-D | 1
Y8844-AL | Flyback Transformer, 3.5 W, -40 to 85 degC, 18.3 x 20.1 x 14 mm Package | T1 | COIL-Y8844-AL-8_V | Y8844-AL | 1
NCP1200 | No Description Available | U1 | SOIC8_ONS | NCP1200AD100R2 | 1
TL431AQDBZRQ1 | Automotive Catalog Adjustable Precision Shunt Regulator, 34 ppm / degC, 100 mA, -40 to 125 degC, 3-pin SOT-23 (DBZ), Green (RoHS & no Sb/Br) | U2 | DBZ0003A_L | TL431AQDBZRQ1 | 1